## Gangrechner
Daten bitte in die Felder füllen
Resultate werden rot dargestellt
Reifenbreite mm | 245 | mm
Reifenverhältnis höhe/ breite | 35 | %
Felgendurchmesser in Zoll | 17 | "
Übersetzung 1. Gang | 3.72
Übersetzung 2. Gang | 2.4
Übersetzung 3. Gang | 1.77
Übersetzung 4. Gang | 1.26
Übersetzung 5. Gang | 1
Differenzialübersetzung | 3.25
Meilen oder Kilometerangabe (M/K) | K
Datenberechnungen:
Raddurchmesser in Meter | 0.60347 | m
Radumfang in Meter | 1.8959 | m
Umdrehungen per Gang | 527.466
Drehzahl U/min | Geschwindigkeit in den Gängen in km/h
| 1. Gang | 2. Gang | 3. Gang | 4. Gang | 5. Gang
1000 | 9.4087 | 14.5835 | 19.7743 | 27.7781 | 35.0004
1100 | 10.3496 | 16.0419 | 21.7517 | 30.5559 | 38.5005
1200 | 11.2905 | 17.5002 | 23.7291 | 33.3337 | 42.0005
1300 | 12.2313 | 18.9586 | 25.7065 | 36.1116 | 45.5006
1400 | 13.1722 | 20.4169 | 27.684 | 38.8894 | 49.0006
1500 | 14.1131 | 21.8753 | 29.6614 | 41.6672 | 52.5007
1600 | 15.054 | 23.3336 | 31.6388 | 44.445 | 56.0007
1700 | 15.9948 | 24.792 | 33.6162 | 47.2228 | 59.5007
1800 | 16.9357 | 26.2503 | 35.5937 | 50.0006 | 63.0008
1900 | 17.8766 | 27.7087 | 37.5711 | 52.7784 | 66.5008
2000 | 18.8174 | 29.167 | 39.5485 | 55.5562 | 70.0009
2100 | 19.7583 | 30.6254 | 41.5259 | 58.3341 | 73.5009
2200 | 20.6992 | 32.0837 | 43.5034 | 61.1119 | 77.001
2300 | 21.6401 | 33.5421 | 45.4808 | 63.8897 | 80.501
2400 | 22.5809 | 35.0004 | 47.4582 | 66.6675 | 84.001
2500 | 23.5218 | 36.4588 | 49.4356 | 69.4453 | 87.5011
2600 | 24.4627 | 37.9171 | 51.4131 | 72.2231 | 91.0011
2700 | 25.4035 | 39.3755 | 53.3905 | 75.0009 | 94.5012
2800 | 26.3444 | 40.8338 | 55.3679 | 77.7787 | 98.0012
2900 | 27.2853 | 42.2922 | 57.3453 | 80.5566 | 101.5013
3000 | 28.2262 | 43.7505 | 59.3228 | 83.3344 | 105.0013
3100 | 29.167 | 45.2089 | 61.3002 | 86.1122 | 108.5013
3200 | 30.1079 | 46.6672 | 63.2776 | 88.89 | 112.0014
3300 | 31.0488 | 48.1256 | 65.255 | 91.6678 | 115.5014
3400 | 31.9896 | 49.584 | 67.2325 | 94.4456 | 119.0015
3500 | 32.9305 | 51.0423 | 69.2099 | 97.2234 | 122.5015
3600 | 33.8714 | 52.5007 | 71.1873 | 100.0012 | 126.0016
3700 | 34.8123 | 53.959 | 73.1648 | 102.7791 | 129.5016
3800 | 35.7531 | 55.4174 | 75.1422 | 105.5569 | 133.0017
3900 | 36.694 | 56.8757 | 77.1196 | 108.3347 | 136.5017
4000 | 37.6349 | 58.3341 | 79.097 | 111.1125 | 140.0017
4100 | 38.5757 | 59.7924 | 81.0745 | 113.8903 | 143.5018
4200 | 39.5166 | 61.2508 | 83.0519 | 116.6681 | 147.0018
4300 | 40.4575 | 62.7091 | 85.0293 | 119.4459 | 150.5019
4400 | 41.3984 | 64.1675 | 87.0067 | 122.2237 | 154.0019
4500 | 42.3392 | 65.6258 | 88.9842 | 125.0016 | 157.502
4600 | 43.2801 | 67.0842 | 90.9616 | 127.7794 | 161.002
4700 | 44.221 | 68.5425 | 92.939 | 130.5572 | 164.502
4800 | 45.1619 | 70.0009 | 94.9164 | 133.335 | 168.0021
4900 | 46.1027 | 71.4592 | 96.8939 | 136.1128 | 171.5021
5000 | 47.0436 | 72.9176 | 98.8713 | 138.8906 | 175.0022
5100 | 47.9845 | 74.3759 | 100.8487 | 141.6684 | 178.5022
5200 | 48.9253 | 75.8343 | 102.8261 | 144.4462 | 182.0023
5300 | 49.8662 | 77.2926 | 104.8036 | 147.2241 | 185.5023
5400 | 50.8071 | 78.751 | 106.781 | 150.0019 | 189.0024
5500 | 51.748 | 80.2093 | 108.7584 | 152.7797 | 192.5024
5600 | 52.6888 | 81.6677 | 110.7358 | 155.5575 | 196.0024
5700 | 53.6297 | 83.126 | 112.7133 | 158.3353 | 199.5025
5800 | 54.5706 | 84.5844 | 114.6907 | 161.1131 | 203.0025
5900 | 55.5114 | 86.0427 | 116.6681 | 163.8909 | 206.5026
6000 | 56.4523 | 87.5011 | 118.6455 | 166.6687 | 210.0026
6100 | 57.3932 | 88.9594 | 120.623 | 169.4466 | 213.5027
6200 | 58.3341 | 90.4178 | 122.6004 | 172.2244 | 217.0027
6300 | 59.2749 | 91.8761 | 124.5778 | 175.0022 | 220.5027
6400 | 60.2158 | 93.3345 | 126.5552 | 177.78 | 224.0028
6500 | 61.1567 | 94.7928 | 128.5327 | 180.5578 | 227.5028
6600 | 62.0975 | 96.2512 | 130.5101 | 183.3356 | 231.0029
6700 | 63.0384 | 97.7095 | 132.4875 | 186.1134 | 234.5029
6800 | 63.9793 | 99.1679 | 134.4649 | 188.8912 | 238.003
6900 | 64.9202 | 100.6263 | 136.4424 | 191.6691 | 241.503
7000 | 65.861 | 102.0846 | 138.4198 | 194.4469 | 245.003
7100 | 66.8019 | 103.543 | 140.3972 | 197.2247 | 248.5031
7200 | 67.7428 | 105.0013 | 142.3747 | 200.0025 | 252.0031
7300 | 68.6837 | 106.4597 | 144.3521 | 202.7803 | 255.5032
7400 | 69.6245 | 107.918 | 146.3295 | 205.5581 | 259.0032
7500 | 70.5654 | 109.3764 | 148.3069 | 208.3359 | 262.5033
7600 | 71.5063 | 110.8347 | 150.2844 | 211.1137 | 266.0033
7700 | 72.4471 | 112.2931 | 152.2618 | 213.8915 | 269.5034
7800 | 73.388 | 113.7514 | 154.2392 | 216.6694 | 273.0034
7900 | 74.3289 | 115.2098 | 156.2166 | 219.4472 | 276.5034
8000 | 75.2698 | 116.6681 | 158.1941 | 222.225 | 280.0035
8100 | 76.2106 | 118.1265 | 160.1715 | 225.0028 | 283.5035
8200 | 77.1515 | 119.5848 | 162.1489 | 227.7806 | 287.0036
8300 | 78.0924 | 121.0432 | 164.1263 | 230.5584 | 290.5036
8400 | 79.0332 | 122.5015 | 166.1038 | 233.3362 | 294.0037
8500 | 79.9741 | 123.9599 | 168.0812 | 236.114 | 297.5037
8600 | 80.915 | 125.4182 | 170.0586 | 238.8919 | 301.0037
8700 | 81.8559 | 126.8766 | 172.036 | 241.6697 | 304.5038
8800 | 82.7967 | 128.3349 | 174.0135 | 244.4475 | 308.0038
8900 | 83.7376 | 129.7933 | 175.9909 | 247.2253 | 311.5039
9000 | 84.6785 | 131.2516 | 177.9683 | 250.0031 | 315.0039
9100 | 85.6193 | 132.71 | 179.9457 | 252.7809 | 318.504
9200 | 86.5602 | 134.1683 | 181.9232 | 255.5587 | 322.004
9300 | 87.5011 | 135.6267 | 183.9006 | 258.3365 | 325.504
9400 | 88.442 | 137.085 | 185.878 | 261.1144 | 329.0041